## 表10_2_2-1 招标工程量清单封面格式
【表10.2.2-1】
| 湖州市戒毒所改造项目拉杆型汽车膜结构车棚 | 工程
招标工程量清单
招 标 人:
(单位盖章)
造价咨询人:
(单位盖章)

## 表10_2_2-2 招标工程量清单扉页格式
【表10.2.2-2】
| 湖州市戒毒所改造项目拉杆型汽车膜结构车棚 |  |  | 工程
招标工程量清单
招 标 人: |  | 造价咨询人:
| (单位盖章) |  | (单位资质专用章)
法定代表人 或其授权人: |  | 法定代表人 或其授权人:
| (签字或盖章) |  | (签字或盖章)
编 制 人: |  | 复 核 人:
| (造价工程师签字盖专用章) |  | (造价工程师签字盖专用章)
编制时间: |  | 复核时间:

## 表10_2_2-11 编制说明
【表10.2.2-11】
编制说明
工程名称:湖州市戒毒所改造项目拉杆型汽车膜结构车棚 | 第1页 共1页
一、工程概况: 1.本工程为湖州市戒毒所改造项目.本次招标内容主要有拉杆型汽车膜结构车棚等，具体详设计图； 2.计划工期详招标文件； 3.环境保护要求按湖州市有关规定。 二、工程量清单标底编制依据: 1、根据设计图纸及变更设计联系单； 2. 国标《建设工程工程量清单计价规范》（GB50500-2013）； 3.《浙江省建设工程计价规则（2018）》； 4.《浙江省建设工程施工取费定额（2018）》； 5.《浙江省建设工程工程量清单计价实用手册》及本省、市有关综合解释、补充规定； 6.人工、材料及机械台班价格按《湖州市造价信息》2021年第5期、《浙江省造价信息》2021年第5期编制； 7.税金按相关标准执行； 8.设计及业主相关回复及设计修改图内容：详设计变更单 三、图纸说明： 1.招标文件提供技术措施项目清单中内容仅为业主的指引，投标单位应结合图纸、现场及投标单位自身的施工能力、技术水平、拟采用的施工组织方案等进行自主报价（若今后工程实施中发生新的措施项目但投标文件未列入的项目，视作投标人在风险费或其它项目中已考虑，不予调整）。以“项”为单位的技术措施费为固定价，结算不予调整。 2.场地内残留建筑垃圾堆放地点由投标单位勘察现场自行考虑，不另计量，但须满足环保等要求，不得损害社会及他人利益。 3、投标人应先到工地踏勘以充分了解工地位置、现状、交通运输、空间局限及任何其它足以影响报价的情况，任何因忽视或误解工地情况而导致的索赔或工期延长申请将不获批准。 4.风险金由投标人自行报价计入总价中，中标后不作调整。 5.施工图中不能反映的，而现场施工中实际发生的费用由投标人自行踏勘现场后计入投标价中。

## 1_表10_2_2-16 分部分项工程清单与计价表
【表10.2.2-16】
分部分项工程清单与计价表
单位(专业)工程名称:湖州市戒毒所改造项目拉杆型汽车膜结构车棚-建筑 | [5 empty] | 标段: |  |  | 第1页 共2页
序号 | 项目编码 | 项目名称 | 项目特征 | 计量 单位 | 工程量 | 金 额 (元) |  |  |  |  | 备注
[6 empty] | 综合单价 | 合价 | 其中
[8 empty] | 人工费 | 机械费 | 暂估价
| A.1 | A 土石方工程
1 | 010101004002 | 挖基坑土方 | 挖土方 三类土 土方运距自行考虑 | m3 | 41.83
2 | 010103001002 | 回填方 | 人工就地回填土 夯实 | m3 | 17.04
| A.5 | E 混凝土及钢筋混凝土工程
3 | 010501001002 | 垫层 | 商品混凝土 C15 | m3 | 1.58
4 | 010501003001 | 独立基础 | 商品混凝土 C30 | m3 | 11.00
5 | 010515001003 | 现浇构件钢筋 | 现浇构件 圆钢 | t | 0.010
6 | 010515001004 | 现浇构件钢筋 | 现浇构件 螺纹钢 Ⅲ级 | t | 0.440
7 | 010516002002 | 预埋铁件 | 预埋铁件 | t | 0.359
| A.6 | F 金属结构工程
8 | 010603003001 | 钢管柱 | 1、钢管柱,材质Q235，制作安装符合设计要求 2、机械抛丸除锈，金属构件运输自行考虑 3、环氧富锌防锈漆三遍 | t | 1.353
本页小计
【表10.2.2-16】
分部分项工程清单与计价表
单位(专业)工程名称:湖州市戒毒所改造项目拉杆型汽车膜结构车棚-建筑 | [5 empty] | 标段: |  |  | 第2页 共2页
序号 | 项目编码 | 项目名称 | 项目特征 | 计量 单位 | 工程量 | 金 额 (元) |  |  |  |  | 备注
[6 empty] | 综合单价 | 合价 | 其中
[8 empty] | 人工费 | 机械费 | 暂估价
9 | 010604001001 | 钢梁 | 1、H型钢梁,材质Q235，制作安装符合设计要求 2、机械抛丸除锈，金属构件运输自行考虑 3、环氧富锌防锈漆三遍 | t | 1.408
10 | 010606001001 | 钢支撑、钢拉条 | 1、钢管支撑,材质Q235，制作安装符合设计要求 2、机械抛丸除锈，金属构件运输自行考虑 3、环氧富锌防锈漆三遍 | t | 1.654
| A.9 | J 屋面及防水工程
11 | 010901005001 | 棚膜 | 1、顶棚、端部膜(白色)包括裁剪、搭接制作运输安装 2、膜材质应符合设计要求。 3、膜面积按展开面积计算。 4、膜制作安装包括钢拉索，帽孔，螺丝等一切连接材料及辅料。 5、投标人综合单价组价时必须依据施工图综合考虑，综合单价应包括完成该项目所需的所有费用。 | m2 | 378.00
本页小计
合计

## 1_表10_2_2-16 施工技术措施项目清单与计价表
【表10.2.2-16】
施工技术措施项目清单与计价表
单位(专业)工程名称:湖州市戒毒所改造项目拉杆型汽车膜结构车棚-建筑 | [5 empty] | 标段: |  |  | 第1页 共1页
序号 | 项目编码 | 项目名称 | 项目特征 | 计量 单位 | 工程量 | 金 额 (元) |  |  |  |  | 备注
[6 empty] | 综合单价 | 合价 | 其中
[8 empty] | 人工费 | 机械费 | 暂估价
|  | S.2混凝土模板及支架（撑）（编码：011702） |  |  | 0
1 | 011702001003 | 基础 | 现浇砼基础垫层模板 | m2 | 6.60
2 | 011702001004 | 基础 | 现浇砼独立基础模板 | m2 | 68.64
|  | S.5大型机械设备进出场及安拆（编码：011705) |  |  | 0
3 | 011705001001 | 大型机械设备进出场及安拆 | 大型机械设备进出场及安拆 | 项 | 1
4 | 000000000001 | 其他措施费费 | 本工程施工时，需对原环境、场地破坏。投标单位应勘察现场，在施工后恢复环境、场地原状（包括所有垃圾清运）计算完成该项目所需的所有费用，本项费用由投标单位列入报价。恢复场地原状需经业主、监理验收合格方可竣工。 | 项 | 1
本页小计
合计

## 1_表10_2_2-20 施工组织（总价）措施项目清单与
【表10.2.2-20】
施工组织（总价）措施项目清单与计价表
工程名称:建筑 |  |  | 标段: | 第1页 共1页
序号 | 项目编号 | 项目名称 | 计算基础 | 费率 (%) | 金额 (元) | 备注
1 | 011707001001 | 安全文明施工费
1.1 |  | 安全文明施工基本费
2 | Z01110900801 | 提前竣工增加费
3 | 011707004001 | 二次搬运费
4 | 011707005001 | 冬雨季施工增加费
5 |  | 其他施工组织措施费
合 计

## 1_表10_2_2-21 其他项目清单与计价汇总表
【表10.2.2-21】
其他项目清单与计价汇总表
工程名称:建筑 |  | 标段: | 第1页 共1页
序号 | 项 目 名 称 | 金额(元) | 备注
1 | 暂列金额 | 0 | 明细详见表10.2.2-22
1.1 | 标化工地增加费 | 0 | 明细详见表10.2.2-22
1.2 | 优质工程增加费 | 0 | 明细详见表10.2.2-22
1.3 | 其他暂列金额 | 0 | 明细详见表10.2.2-22
2 | 暂估价 | 0
2.1 | 材料（设备）暂估价 | 0 | 明细详见表10.2.2-23
2.2 | 专业工程暂估价 | 0 | 明细详见表10.2.2-24
2.3 | 专项技术措施暂估价 | 0 | 明细详见表10.2.2-25
3 | 计日工 |  | 明细详见表10.2.2-26
4 | 总承包服务费 |  | 明细详见表10.2.2-27
合 计

## 1_表10_2_2-22 暂列金额明细表
【表10.2.2-22】
暂列金额明细表
工程名称:建筑 |  | 标段: |  | 第1页 共1页
序号 | 项 目 名 称 | 计量单位 | 暂定金额(元) | 备注
1 | 标化工地增加费 | 项
2 | 优质工程增加费 | 项
3 | 其他暂列金额 | 项 |  | 估算比例一般不高于5%
3.1 | 其他暂列金额 | 项
合计

## 1_表10_2_2-23 材料（工程设备）暂估单价表
【表10.2.2-23】
材料（工程设备）暂估单价表
单位(专业)工程名称:湖州市戒毒所改造项目拉杆型汽车膜结构车棚-建筑 |  |  |  | 标段: |  | 第1页 共1页
序号 | 材料（工程设备）名称、规格、型号 | 计量 单位 | 数量 | 单价 | 合价 | 备注
合计

## 1_表10_2_2-24 专业工程暂估价表
【表10.2.2-24】
专业工程暂估价表
单位(专业)工程名称:湖州市戒毒所改造项目拉杆型汽车膜结构车棚-建筑 |  | 标段: | 第1页 共1页
序号 | 工 程 名 称 | 工程内容 | 暂估金额(元) | 备注
合计

## 1_表10_2_2-25 专项技术措施暂估价表
【表10.2.2-25】
专项技术措施暂估价表
单位(专业)工程名称:湖州市戒毒所改造项目拉杆型汽车膜结构车棚-建筑 |  | 标段: | 第1页 共1页
序号 | 工 程 名 称 | 工程内容 | 暂估金额(元) | 备注
合计 |  |  | 0

## 1_表10_2_2-26 计日工表
【表10.2.2-26】
计 日 工 表
单位(专业)工程名称:湖州市戒毒所改造项目拉杆型汽车膜结构车棚-建筑 |  | 标段: |  | 第1页 共1页
编号 | 项 目 名 称 | 单位 | 数量 | 综合单价(元) | 合价(元)
一 | 人 工 | 元
1
2
3
4
5
人 工 小 计
二 | 材 料 | 元
1
2
3
4
5
材 料 小 计
三 | 施 工 机 械 | 元
1
2
3
4
5
施工机械小计
总 计

## 1_表10_2_2-27 总承包服务费计价表
【表10.2.2-27】
总承包服务费计价表
单位(专业)工程名称:湖州市戒毒所改造项目拉杆型汽车膜结构车棚-建筑 |  |  | 标段: |  | 第1页 共1页
序号 | 项目名称 | 项目价值(元) | 服务内容 | 计算基础 | 费率(%) | 金额(元)
1 | 发包人单独发包的专业工程
1.1 | 专业发包工程管理费
2 | 发包人提供材料(设备)
2.1 | 甲供材料设备保管费
| 合计 | - | - |  | -

## 1_表10_2_2-29 主要工日一览表
【表10.2.2-29】
主要工日一览表
工程名称:建筑 |  |  | 标段: |  | 第1页 共1页
序号 | 工日名称（类别） | 单位 | 数量 | 单价(元) | 合价（元） | 备注
1 | 一类人工 | 工日
2 | 二类人工 | 工日
3 | 三类人工 | 工日

## 1_表10_2_2-30 发包人提供材料和设备一览表
【表10.2.2-30】
发包人提供材料和设备一览表
工程名称:建筑 |  |  | 标段: |  |  | 第1页 共1页
序号 | 材料(设备)名称、规格、型号 | 单位 | 数量 | 单价 (元) | 交货 方式 | 送达 地点 | 备注

## 1_表10_2_2-31 主要材料和工程设备一览表
【表10.2.2-31】
主要材料和工程设备一览表
工程名称:建筑 |  |  |  | 标段: |  | 第1页 共1页
序号 | 名称、规格、型号 | 单位 | 数量 | 单价(元) | 合价（元） | 备注
1 | 热轧光圆钢筋HPB300 φ10 | t
2 | 热轧光圆钢筋HPB300综合 | t
3 | 型钢综合 | t
4 | 中厚钢板综合 | t
5 | 复合硅酸盐水泥PC 32.5R综合 | kg
6 | 黄砂净砂 | t
7 | 泵送商品混凝土C30 | m3
8 | 非泵送商品混凝土C15 | m3
9 | 水 | m3

## 1_表10_2_2-32 主要机械台班一览表
【表10.2.2-32】
主要机械台班一览表
工程名称:建筑 |  |  | 标段: |  | 第1页 共1页
序号 | 机械名称、规格、型号 | 单位 | 数 量 | 单价(元) | 合价（元） | 备注
1 | 超声波探伤仪0～10000mm | 台班
2 | 履带式推土机90kW | 台班
3 | 履带式单斗液压挖掘机1m3 | 台班
4 | 电动夯实机250N·m | 台班
5 | 汽车式起重机20t | 台班
6 | 门式起重机10t | 台班
7 | 叉式起重机5t | 台班
8 | 载货汽车4t | 台班
9 | 平板拖车组40t | 台班
10 | 钢筋调直机14mm | 台班
11 | 钢筋切断机40mm | 台班
12 | 钢筋弯曲机40mm | 台班
13 | 木工圆锯机500mm | 台班
14 | 摇臂钻床50mm | 台班
15 | 剪板机40×3100mm | 台班
16 | 刨边机12000mm | 台班
17 | 半自动切割机100mm | 台班
18 | 型钢剪断机500mm | 台班
19 | 喷砂除锈机3m3/min | 台班
20 | 交流弧焊机32kV·A | 台班
21 | 交流弧焊机42kV·A | 台班
22 | 直流弧焊机32kW | 台班
23 | 对焊机75kV·A | 台班
24 | 二氧化碳气体保护焊机500A | 台班
25 | 电焊条烘干箱45×35×45cm3 | 台班
26 | 电动空气压缩机10m3/min | 台班
27 | 混凝土振捣器平板式 | 台班
28 | 混凝土振捣器插入式 | 台班
29 | 汽车式起重机5t | 台班